## 标识部分
赣州市妇幼保健院新院导视系统项目清单
序号 | 产品名称 | 图例 | 材质工艺 | 单位 | 尺寸规格（MM） | 数量 | 单价(元) | 总价（元） | 备注
1 | 户外部分
2 | 户外总索引 |  | 整体采用国标SUS304 2.0mm 不锈钢激光雕刻成型，折弯焊接打磨，批平两遍后打底漆处理，打磨先用植绒砂纸细磨然后环保磷化（符合国家标准药水）再表面烤汽车漆；内置镀锌骨架，防锈防腐处理。图文丝网印刷，预埋件安装。 | 个 | 3600x2200x200 | 4
3 | 户外分流导 |  | 整体采用国标SUS304 2.0mm不锈钢钣金工艺制作安装，方钢龙骨结构架，表面氟碳烤漆；侧面图文激光雕刻镂空内发光，外嵌5mm亚克力雕刻字；宣传画面外打光，顶部内嵌LED光源；防紫外线户外油墨高精度丝印。 | 个 | 3000x1200 | 17
4 | 楼号牌 |  | 整体采用国标SUS304 2.0mm 不锈钢激光雕刻成型，折弯焊接打磨，批平两遍后打底漆处理，打磨先用植绒砂纸细磨然后环保磷化（符合国家标准药水）再表面烤汽车漆。 | 套 | 1000x1000 | 10
5 | 停车场标识 |  | 整体采用国标SUS304 1.5mm不锈钢钣金厚度12cm，内结构，后侧外框可开启；正面面板激光镂空，内衬5mm奶白亚克力，内发光； 中部区域图案高精度UV打印。防紫外线户外油墨高精度丝印。 安装方式：底部作钢结构爆接预埋脚，混凝土浇灌。 | 项 | 450x2600 | 4
6 | 门诊医技
7 | 室内总导 |  | 整体采用国标SUS304 2.0mm 不锈钢激光雕刻成型，折弯焊接打磨，多遍批平饰面后打底漆处理，打磨采用植绒砂纸细磨然后环保磷化（符合国家标准药水）再表面烤汽车漆；内置镀锌骨架，防锈防腐处理。内嵌高清液晶屏用于滚动图文信息，屏表塑脂封面，图文丝网印刷。 | 个 | 2200x1200 | 1
8 | 就诊流程图 |  | 采用国标 3mm 厚铝板成型， 打磨抛光处理，表面汽车烤漆，图文丝网印刷，上贴进口透明亚克力盒，内插科室介绍信息。 | 套 | 2400×1200 | 8
9 | 专家简介栏 |  | 采用国标 3mm 厚铝板成型， 打磨抛光处理，表面汽车烤漆，图文丝网印刷，上贴进口透明亚克力盒，内插科室介绍信息。 | 套 | 2400×1200 | 1
10 | 公示栏 |  | 采用国标 3mm 厚铝板成型， 打磨抛光处理，表面汽车烤漆，图文丝网印刷，上贴进口透明亚克力盒，内插科室介绍信息 | 套 | 2400×1200 | 1
11 | 电梯口索引 |  | 底板采用国标SUS304 2.0mm 不锈钢，表面粘贴美国进口 3M 室内墙面装饰贴膜，表面文字及图案均采用进口专用 UV 墨水打印，表面覆3M哑膜。 | 平方 | 根据实际尺寸 | 200
12 | 楼层索引 |  | 整体采用国标SUS304 2.0mm 不锈钢激光雕刻成型，折弯焊接打磨，多遍批平饰面后打底漆处理，打磨先用植绒砂纸细磨然后环保磷化（符合国家标准药水）再表面烤汽车漆；内置镀锌骨架，防锈防腐处理，底座外饰面天然花岗岩精细打磨，内部5X5角钢焊接底座，底坯加重防风，图文丝网印刷。 | 个 | 1800x800 | 4
13 | 地贴式分流导 |  | 采用进口3M专用地标材料，高精度UV打印，表面覆稳得地板膜。 | 平方 | 根据实际尺寸 | 240
14 | 悬挂式分流导 |  | 整体采用国标SUS304 2.0mm 不锈钢激光切割造型，焊接打磨，批平两遍后打底漆;打磨先用植绒砂纸细磨然后环保磷化（符合国家标准药水）再表面烤汽车漆；文字内容采用激光镂空雕刻，内衬进口高透光率亚克力板，箱体内置暖白色 LED 光源。8mm 丝杆固定，丝杆外部套表面烤漆不锈钢管与墙顶固定，螺杆高度2000mm。 | 套 | 2800x600x200 | 30
15 | 科室名称 |  | 整体采用国标SUS304 2.0mm 不锈钢激光雕刻成型，折弯焊接打磨，多遍批平饰面后打底漆处理，打磨采用植绒砂纸细磨然后环保磷化（符合国家标准药水）再表面烤汽车漆内衬进口高透光率亚克力板，箱体内置暖白色 LED 光源。门头采用8mm菱亚克力汽车烤漆，图文高精度丝印。 | 平方 | 3200x600 1800x400 | 28
16 | 科室名称 |  | 采用10mm三菱亚克力汽车烤漆，图文高精度丝印。 | 套 | 1400x1860 | 26
17 | 诊区区域导 |  | 整体8mm三菱亚克力汽车烤漆，固定文字部分采用图文高精度丝印。区域名称部分采用3M透明膜粘贴方便后期更换。 | 套 | 2600x1600 | 19
18 | 射灯 |  | LED射灯，乳白外壳，18W，滑轨双向调节 | 个 | 18W | 90
19 | 楼层号牌 |  | 采用10mm三菱亚克力汽车烤漆。图文高精度丝印。 | 块 | 450x450 | 16
20 | 诊室牌 |  | 采用 5mm 厚进口亚克力热弯成型，低温分色汽车烤漆， 图文丝印 | 个 | 450x200 | 120
21 | 科室牌 |  | 采用10mm三菱亚克力汽车烤漆，图文高精度丝印。 | 个 | 300x2000 300x300 | 30
22 | 功能科室牌 |  | 采用 5mm 厚进口亚克力热弯成型，低温汽车烤漆，图文丝印 | 个 | 350x180 | 150
23 | 洗手间 |  | 整体采用国标SUS304 2.0mm 不锈钢激光雕刻成型，折弯焊接打磨，内衬永生苔藓，表面透明亚克力面板封盖 | 个 | 1800x600 | 22
24 | 禁烟静音标识 |  | 采用5mm三菱亚克力汽车烤漆，图文高精度丝印。 | 块 | 300x150 | 80
25 | 科室简介栏 |  | 采用国标 3mm 厚铝板成型， 打磨抛光处理，表面汽车烤漆，图文UV打印，上贴进口透明亚克力盒，内插科室介绍信息 安装方式：墙面内嵌膨胀管固定，结构胶辅助固定 | 套 | 2400×1200 | 26
26 | 健康宣教栏 |  | 采用国标 3mm 厚铝板成型， 打磨抛光处理，表面汽车烤漆，图文丝网印刷，上贴进口透明亚克力盒，内插科室介绍信息 | 套 | 2400×1200 | 26
27 | 专家介绍栏 |  | 圆的部分采用软木底板，白色PVC板收边，上贴亚克力透明盒，便于后期更换类容，树干部分采用不锈钢雕刻围边 安装方式：背面墙面开孔，葫芦口悬挂，结构胶墙面固定 | 项 | 2300x2000 | 26
28 | 护士站 |  | 紫色主横筋采用国标SUS304 2.0mm 不锈钢激光雕刻成型，折弯焊接打磨，文字部分采用1.2mm不锈钢精工切割烤漆围边厚度50mm，外饰面亚克力内置LED光源。文字与主横幅物理爆接，防指纹处理。 | 项 | 1060*580mm、 中文字高150mm、英文80mm | 14
29 | 电梯编号 |  | 采用10mm三菱亚克力激光切割汽车烤漆。 | 套 | 数字高250mm， 中文高80mm | 64
30 | 住院楼病房（10层 6-15）
31 | 电梯索引 |  | 底板采用国标SUS304 2.0mm 不锈钢，表面粘贴美国进口 3M 室内墙面装饰贴膜，表面文字及图案均采用进口专用 UV 墨水打印，表面覆3M哑膜。 | 平方 | 根据墙面实际尺寸 | 120
32 | 病房区域分流导 |  | 采用10mm三菱亚克力汽车烤漆，图文高精度丝印。 | 套 | 1300x500 | 40
33 | 房间号 |  | 采用 8mm 厚进口乳白色亚克力激光雕刻立体字 | 套 | 字高80mm | 700
34 | 功能科室牌 |  | 采用 5mm 厚进口亚克力热弯成型，低温汽车烤漆，图文丝印 | 个 | 350x180 | 90
35 | 宣教栏 |  | 采用国标 3mm 厚铝板成型， 打磨抛光处理，表面汽车烤漆，图文丝网印刷，上贴进口透明亚克力盒，内插科室介绍信息 | 套 | 2400×1200 | 20
36 | 住院出院流程图 |  | 采用国标 3mm 厚铝板成型， 打磨抛光处理，表面汽车烤漆，图文丝网印刷，上贴进口透明亚克力盒，内插科室介绍信息 | 套 | 2400×1200 | 20
37 | 病区区域索引 |  | 采用美国进口 3M 室内墙面装饰贴膜，表面文字及图案均采用进口专用 UV 墨水打印，表面覆3M哑膜 | 平方 | 根据墙面实际尺寸 | 240
38 | 病房医护栏 |  | 圆的部分采用软木底板，白色PVC板收边，上贴亚克力透明盒，便于后期更换类容，树干部分采用不锈钢雕刻围边 安装方式：背面墙面开孔，葫芦口悬挂，结构胶墙面固定 | 套 | 2300x2000 | 20
39 | 医患沟通栏 |  | 圆的部分采用软木底板，白色PVC板收边，上贴亚克力透明盒，便于后期更换类容，树干部分采用不锈钢雕刻围边 安装方式：背面墙面开孔，葫芦口悬挂，结构胶墙面固定 | 项 | 2000x2000 | 20
40 | 护士站 |  | 紫色主横筋采用国标SUS304 2.0mm 不锈钢激光雕刻成型，折弯焊接打磨，文字部分采用1.2mm不锈钢精工切割烤漆围边厚度50mm，外饰面亚克力内置LED光源。文字与主横幅物理爆接，防指纹处理。 | 项 | 1060*580mm、中文字高150mm、英文80mm | 14
41 | 悬挂式分流导 |  | 整体采用国标SUS304 2.0mm 不锈钢激光切割造型，焊接打磨，批平两遍后打底漆;打磨先用植绒砂纸细磨然后环保磷化（符合国家标准药水）再表面烤汽车漆；文字内容采用激光镂空雕刻，内衬进口高透光率亚克力板，箱体内置暖白色 LED 光源。8mm 丝杆固定，丝杆外部套表面烤漆不锈钢管与墙顶固定，螺杆高度2000mm。 | 套 | 2800x600x200 | 30
42 | 消防标识牌 |  | 采用5mm三菱亚克力汽车烤漆，图文高精度丝印。 | 块 | 500x300 | 280
43 | 电梯编号 |  | 采用10mm三菱亚克力激光切割汽车烤漆。 | 套 | 数字高250mm， 中文高80mm | 64
44 | 楼层号牌 |  | 采用10mm三菱亚克力汽车烤漆。图文高精度丝印。 | 块 | 450x450 | 40
45 | 行政楼（9层）
46 | 电梯口索引 |  | 底板采用国标SUS304 2.0mm 不锈钢，表面粘贴美国进口 3M 室内墙面装饰贴膜，表面文字及图案均采用进口专用 UV 墨水打印，表面覆3M哑膜。 | 平方 | 根据墙面实际尺寸 | 180
47 | 楼层号牌 |  | 采用10mm三菱亚克力汽车烤漆。图文高精度丝印。 | 块 | 450x450 | 18
48 | 处室牌 |  | 采用 5mm 厚进口亚克力热弯成型，低温汽车烤漆，图文丝印 | 块 | 350x180 | 180
49 | 洗手间 |  | 采用 5mm 厚进口亚克力热弯成型，低温汽车烤漆，图文丝印 | 块 | 180×200 | 10
50 | 禁烟静音无障碍通道标识 |  | 采用5mm三菱亚克力汽车烤漆，图文高精度丝印。 | 块 | 300x150 | 20
51 | 消防标识牌 |  | 采用5mm三菱亚克力汽车烤漆，图文高精度丝印。 | 块 | 500x300 | 54
52 | 电梯编号 |  | 采用10mm三菱亚克力激光切割汽车烤漆。 | 套 | 数字高250mm， 中文高80mm | 64
53 | 环境温馨提示
54 | 警示牌 |  | 1，1.5mm不锈钢钣金厚度12cm，内结构，后侧外框可开启； 2，正面面板激光镂空，内衬5mm奶白亚克力，内发光； 3、中部区域图案高精度UV打印。 4，防紫外线户外油墨高精度丝印 | 个 | 1400x500 | 30
55 | 禁止吸烟 |  | 1，1.5mm不锈钢钣金厚度12cm，内结构，后侧外框可开启； 2，正面面板激光镂空，内衬5mm奶白亚克力，内发光； 3、中部区域图案高精度UV打印。 4，防紫外线户外油墨高精度丝印 | 个 | 1400x500 | 20
56 | 请勿停车 |  | 1，1.5mm不锈钢钣金厚度12cm，内结构，后侧外框可开启； 2，正面面板激光镂空，内衬5mm奶白亚克力，内发光； 3、中部区域图案高精度UV打印。 4，防紫外线户外油墨高精度丝印 | 个 | 1400x500 | 10
57 | 小心地滑 |  | 1，1.5mm不锈钢钣金厚度12cm，内结构，后侧外框可开启； 2，正面面板激光镂空，内衬5mm奶白亚克力，内发光； 3、中部区域图案高精度UV打印。 4，防紫外线户外油墨高精度丝印 | 个 | 1400x500 | 20
58 | 请勿攀爬 |  | 1，1.5mm不锈钢钣金厚度12cm，内结构，后侧外框可开启； 2，正面面板激光镂空，内衬5mm奶白亚克力，内发光； 3、中部区域图案高精度UV打印。 4，防紫外线户外油墨高精度丝印 | 个 | 1400x500 | 20
59 | 爱护花草牌 |  | 采用国标SUS304 2.0mm 不锈钢氟碳汽车烤漆，精工切割U型热压折弯孤形侧身分色烤漆双层叠加，牌身整厚100mm内置角钢爆接龙骨，底座钢结构爆接不锈钢烤漆饰面，图文丝印或UV | 个 | 500x400 | 30
60 | 合计 | [6 empty] | 0